## trechos
trecho | de | para | alimentador | setor | comprimento | condutor
| s1 | ch1 | al1 | s1 | 0.01 | CAA 266R
| ch1 | a2 | al1 | a | 1 | CAA 266R
| a2 | a1 | al1 | a | 1 | CAA 266R
| a2 | a3 | al1 | a | 1 | CAA 266R
| a2 | ch3 | al1 | a | 1 | CAA 266R
| a3 | ch2 | al1 | a | 1 | CAA 266R
| a1 | ch19 | al1 | a | 1 | CAA 266R
| ch3 | c1 | al1 | c | 1 | CAA 266R
| c1 | c2 | al1 | c | 1 | CAA 266R
| c1 | c3 | al1 | c | 1 | CAA 266R
| c3 | ch6 | al1 | c | 1 | CAA 266R
| c2 | ch5 | al1 | c | 1 | CAA 266R
| ch5 | f1 | al1 | f | 1 | CAA 266R
| f1 | ch17 | al1 | f | 1 | CAA 266R
| f1 | f2 | al1 | f | 1 | CAA 266R
| f1 | f3 | al1 | f | 1 | CAA 266R
| ch2 | b1 | al1 | b | 1 | CAA 266R
| b1 | ch10 | al1 | b | 1 | CAA 266R
| b1 | b2 | al1 | b | 1 | CAA 266R
| b2 | ch24 | al1 | b | 1 | CAA 266R
| ch24 | r1 | al1 | r | 1 | CAA 266R
| r1 | ch25 | al1 | r | 1 | CAA 266R
| ch25 | t1 | al1 | t | 1 | CAA 266R
| t1 | ch7 | al1 | t | 1 | CAA 266R
| s1 | ch4 | al1 | s1 | 1 | CAA 266R
| ch4 | g1 | al1 | g | 1 | CAA 266R
| g1 | g2 | al1 | g | 1 | CAA 266R
| g2 | ch10 | al1 | g | 1 | CAA 266R
| g2 | ch11 | al1 | g | 1 | CAA 266R
| ch11 | h1 | al1 | h | 1 | CAA 266R
| h1 | h2 | al1 | h | 1 | CAA 266R
| h1 | ch12 | al1 | h | 1 | CAA 266R
| ch12 | v1 | al1 | v | 1 | CAA 266R
| v1 | v2 | al1 | v | 1 | CAA 266R
| v2 | ch26 | al1 | v | 1 | CAA 266R
| s2 | ch9 | al2 | s2 | 0.01 | CAA 266R
| ch9 | d1 | al2 | d | 1 | CAA 266R
| d1 | d2 | al2 | d | 1 | CAA 266R
| d1 | ch8 | al2 | d | 1 | CAA 266R
| d1 | ch13 | al2 | d | 1 | CAA 266R
| ch13 | i3 | al2 | i | 1 | CAA 266R
| i3 | i2 | al2 | i | 1 | CAA 266R
| i2 | i1 | al2 | i | 1 | CAA 266R
| i1 | ch26 | al2 | i | 1 | CAA 266R
| ch8 | e1 | al2 | e | 1 | CAA 266R
| e1 | e2 | al2 | e | 1 | CAA 266R
| e1 | e3 | al2 | e | 1 | CAA 266R
| e2 | ch7 | al2 | e | 1 | CAA 266R
| e3 | ch22 | al2 | e | 1 | CAA 266R
| ch22 | p2 | al2 | p | 1 | CAA 266R
| p2 | p1 | al2 | p | 1 | CAA 266R
| p1 | ch6 | al2 | p | 1 | CAA 266R
| e3 | e4 | al2 | e | 1 | CAA 266R
| e4 | ch23 | al2 | e | 1 | CAA 266R
| ch23 | q1 | al2 | q | 1 | CAA 266R
| q1 | q2 | al2 | q | 1 | CAA 266R
| q2 | ch14 | al2 | q | 1 | CAA 266R
| s3 | ch21 | al3 | s3 | 0.01 | CAA 266R
| ch21 | o1 | al3 | o | 1 | CAA 266R
| o1 | o2 | al3 | o | 1 | CAA 266R
| o1 | ch20 | al3 | o | 1 | CAA 266R
| ch20 | n2 | al3 | n | 1 | CAA 266R
| n2 | ch19 | al3 | n | 1 | CAA 266R
| n2 | n1 | al3 | n | 1 | CAA 266R
| n1 | ch18 | al3 | n | 1 | CAA 266R
| ch18 | m4 | al3 | m | 1 | CAA 266R
| m4 | m2 | al3 | m | 1 | CAA 266R
| m2 | m3 | al3 | m | 1 | CAA 266R
| m2 | m1 | al3 | m | 1 | CAA 266R
| m1 | ch17 | al3 | m | 1 | CAA 266R
| m1 | ch16 | al3 | m | 1 | CAA 266R
| ch16 | l3 | al3 | l | 1 | CAA 266R
| l3 | l2 | al3 | l | 1 | CAA 266R
| l2 | l1 | al3 | l | 1 | CAA 266R
| l1 | ch15 | al3 | l | 1 | CAA 266R
| ch15 | j2 | al3 | j | 1 | CAA 266R
| j2 | j1 | al3 | j | 1 | CAA 266R
| j1 | ch14 | al3 | j | 1 | CAA 266R

## nos
no | potência ativa (kW) | potência reativa (kVAr) | alimentador | latitude | longitude
s1 | 0 | 0 | al1
a1 | 400 | 150 | al1
a2 | 500 | 180 | al1
a3 | 300 | 115 | al1
b1 | 500 | 170 | al1
b2 | 600 | 230 | al1
c1 | 550 | 225 | al1
c2 | 450 | 100 | al1
c3 | 400 | 130 | al1
g1 | 450 | 180 | al1
g2 | 300 | 125 | al1
h1 | 500 | 100 | al1
h2 | 300 | 120 | al1
v1 | 240 | 70 | al1
v2 | 420 | 180 | al1
r1 | 240 | 70 | al1
t1 | 350 | 120 | al1
f1 | 300 | 110 | al1
f2 | 500 | 150 | al1
f3 | 200 | 80 | al1
s2 | 0 | 0 | al2
d1 | 400 | 100 | al2
d2 | 500 | 50 | al2
e1 | 500 | 300 | al2
e2 | 350 | 60 | al2
e3 | 400 | 100 | al2
e4 | 240 | 160 | al2
i1 | 450 | 160 | al2
i2 | 550 | 300 | al2
i3 | 300 | 80 | al2
p1 | 240 | 500 | al2
p2 | 240 | 1000 | al2
q1 | 240 | 300 | al2
q2 | 240 | 70 | al2
s3 | 0 | 0 | al3
o1 | 400 | 280 | al3
o2 | 180 | 80 | al3
n1 | 200 | 80 | al3
n2 | 220 | 60 | al3
m1 | 220 | 40 | al3
m2 | 200 | 400 | al3
m3 | 200 | 50 | al3
m4 | 250 | 60 | al3
l3 | 200 | 60 | al3
l2 | 250 | 65 | al3
l1 | 200 | 60 | al3
j2 | 200 | 40 | al3
j1 | 250 | 20 | al3

## alimentadores
alimentador | subestacao | no raiz
al3 | Se3 | s3
al2 | se2 | s2
al1 | se1 | s1

## transformadores
TRANSFORMADORES | T1 | T2 | T3 | T4
TENSÃO_PRIMARIO(KV) | 69 | 69 | 69 | 69
ANG.TENSÃO.PRIMÁRIO | 0 | 0 | 0 | 0
TENSÃO_SECUNDÁRIO(KV) | 13.8 | 13.8 | 13.8 | 13.8
ANG.TENSÃO.SECUNDÁRIO | 0 | 0 | 0 | 0
POTENCIA.MODULO(MVA) | 10 | 10 | 10 | 10
POTENCIA.ANGULO | 0 | 0 | 0 | 0
IMPEDANCIA_REAL | 0.5 | 0.5 | 0.5 | 0.5
IMPEDANCIA_IMG | 0.2 | 0.2 | 0.2 | 0.2
SUBESTAÇÃO | SE1 | SE2 | SE2 | SE3

## chaves
chave | estado
ch1 | 1
ch4 | 1
ch21 | 1
ch20 | 1
ch2 | 1
ch19 | 0
ch10 | 0
ch18 | 1
ch3 | 1
ch24 | 1
ch11 | 1
ch5 | 1
ch6 | 0
ch25 | 1
ch12 | 1
ch16 | 1
ch17 | 0
ch22 | 1
ch7 | 0
ch26 | 0
ch15 | 1
ch14 | 0
ch23 | 1
ch8 | 1
ch13 | 1
ch9 | 1